## Sheet1
DANH SÁCH LINH KIỆN - BOMLIST
Bill of Materials for Project [ARDUINO_UNO-KMA.PrjPcb] (No PCB Document Selected)
KMA ELECTRICAL |  |  | Project Name: | ARDUINO_UNO-KMA.PrjPcb | Report Date: | 13/11/2024
|  |  | Author: | Thành Trung |  | 03:30 PM
STT | Description | Comment | Footprint | Designator | Quantity | Note
1 | Nút nhấn 4 chân | =Value | BUTTON-SMD-4P-6X6X3.1MM | B1 | 1
2 | Nút nhấn 2 chân | =Value | BUTTON-SMD-2P-3x6x5MM | B2 | 1
3 | Còi chip | Buzzer 9055 | BUZZER_9055 | BZ1 | 1
4 | Tụ dán | 100nF/0603 | CAP-0603 | C1, C4, C6, C7, C8, C9, C12 | 7
5 | Tụ hoá dán | 100uF | CAPP-SMD-ALU-6.3X5.4MM-D | C2, C3 | 2
6 | Tụ dán | 10uF/0805 | CAP-0805 | C5 | 1
7 | Tụ dán | 22pF/0603 | CAP-0603 | C10, C11 | 2
8 | Tụ dán | 100nF | CAP-0603 | C13 | 1
9 | Diode SMD | M7 | DIODE-SMD-DO-214AC | D1 | 1
10 | Ferrite Beads | 0R | FB-0805 | E1 | 1
11 | Cầu chì SMD | 1A | FUSE-SMD-PTC-1206 | F1 | 1
12 | Cổng USB 5P | USB | USB-FEMALE-MICRO-DIP | J1 | 1
13 | Cổng USB TYPE B | USB Type B | USB-FEMALE-TYPE-B | J2 | 1
14 | Jack nguồn DC | Jack DC | JACK-DC-5.5X2.1MM | J3 | 1
15 | Jump 8P | 8P | JUMP-2.54-FEMALE-8P | J6, J8 | 2
16 | Jump 10P | 10P | JUMP-2.54-FEMALE-10P | J7 | 1
17 | Jump 6P | 6P | JUMP-2.54-FEMALE-6P | J9 | 1
18 | Led dán | GREEN/0805 | LED-0805-GREEN | LED1 | 1
19 | Led dán | RED/0805 | LED-0805-RED | LED2 | 1
20 | Led dán | ORANGE/0805 | LED-0805-ORANGE | LED3, LED4, LED5, LED6, LED7, LED8, LED11, LED12 | 8
21 | Led dán | YELLOW/0805 | LED-0805-YELLOW | LED9 | 1
22 | Led dán | BLUE/0805 | LED-0805-BLUE | LED10 | 1
23 | Mosfet kênh P PNP dán | P-MOSFET | MOSFET-SOT23-123 | Q1 | 1
24 | Điện trở dán | 10K/0603 | RES-0603 | R1, R2 | 2
25 | Điện trở dán | 1K/0603 | RES-0603 | R3, R4, R6, R7, R8, R9, R10, R11, R14, R15, R16, R17 | 12
26 | Điện trở dán | 4K7/0603 | RES-0603 | R5 | 1
27 | Điện trở dán | NC | RES-0603 | R12 | 1
28 | Điện trở dán | 0R/0603 | RES-0603 | R13, R18, R19 | 3
29 | Công tắc 2 bit | 2 BIT | BIT-SW-2P | SW1 | 1
30 | IC LM358 OPAMP | LM358 | SOP-8 | U1 | 1
31 | IC AMS1117 IC Nguồn 5V 1A SOT-223 | AMS1117 - 5V | SOT-223 | U2 | 1
32 | IC ATmega328P IC MCU 8BIT 32KB FLASH 32P | ATmega328P | TQFP-32 | U3 | 1
33 | IC nguồn MIC5205-3.3 KB33 0.15A 3.3V SOT23-5 | MIC5205 | SOT-23-5 | U4 | 1
34 | IC CH340C Chuyển đổi USB to TTL 2Mbps USB2.0 SOP-16 | CH340C | SOP-16 | U5 | 1
35 | Thạch anh 2P | 16MHz | CRYSTAL-SMD-5032-2P | X1 | 1
36 | Thạch anh 2P | 16MHz | CRYSTAL-DIP | X2 | 1